## 1 th
Data-driven NCOR Indices | Data-driven NCOR Names
[6, 12] | ['EN_M1', 'Valence_M1']
[28, 32, 36, 37] | ['V', 'V_Na(2)O8', 'Min_BT', 'RT']
[11, 28, 32, 36] | ['avg_Radius_M', 'V', 'V_Na(2)O8', 'Min_BT']
[32, 33, 35, 36, 37] | ['V_Na(2)O8', 'V_Na(3)O5', 'BT1', 'Min_BT', 'RT']
[4, 5, 7, 10, 13, 42] | ['Occu_M1', 'Occu_M2', 'EN_M2', 'Radius_M2', 'Valence_M2', 'Entropy_M']
[31, 32, 36, 37] | ['V_Na(1)O6', 'V_Na(2)O8', 'Min_BT', 'RT']
[0, 3, 38, 41] | ['Occu_6b', 'C_Na', 'Entropy_6b', 'Entropy_Na']
[6, 9, 11] | ['EN_M1', 'Radius_M1', 'avg_Radius_M']
[1, 3, 39, 41] | ['Occu_18e', 'C_Na', 'Entropy_18e', 'Entropy_Na']
[6, 8, 11] | ['EN_M1', 'avg_EN_M', 'avg_Radius_M']
[11, 29] | ['avg_Radius_M', 'V_MO6']
[8, 11, 28, 32] | ['avg_EN_M', 'avg_Radius_M', 'V', 'V_Na(2)O8']
[17, 19, 20] | ['EN_X1', 'avg_EN_X', 'Radius_X1']
[26, 28] | ['a', 'V']
[12, 14] | ['Valence_M1', 'avg_Valence_M']
[19, 22] | ['avg_EN_X', 'avg_Radius_X']

## 5 th
Data-driven NCOR Indices | Data-driven NCOR Names
[32, 36, 37] | ['V_Na(2)O8', 'Min_BT', 'RT']
[33, 36, 37] | ['V_Na(3)O5', 'Min_BT', 'RT']
[35, 36, 37] | ['BT1', 'Min_BT', 'RT']
[4, 5, 7, 10, 13, 42] | ['Occu_M1', 'Occu_M2', 'EN_M2', 'Radius_M2', 'Valence_M2', 'Entropy_M']
[29, 32] | ['V_MO6', 'V_Na(2)O8']
[6, 8, 9, 11] | ['EN_M1', 'avg_EN_M', 'Radius_M1', 'avg_Radius_M']
[0, 3, 38, 41] | ['Occu_6b', 'C_Na', 'Entropy_6b', 'Entropy_Na']
[1, 3, 39, 41] | ['Occu_18e', 'C_Na', 'Entropy_18e', 'Entropy_Na']
[31, 36, 37] | ['V_Na(1)O6', 'Min_BT', 'RT']
[8, 11, 32] | ['avg_EN_M', 'avg_Radius_M', 'V_Na(2)O8']
[9, 11, 28] | ['Radius_M1', 'avg_Radius_M', 'V']
[26, 28] | ['a', 'V']
[19, 22] | ['avg_EN_X', 'avg_Radius_X']
[28, 37] | ['V', 'RT']

## 6 th
Data-driven NCOR Indices | Data-driven NCOR Names
[31, 33, 36] | ['V_Na(1)O6', 'V_Na(3)O5', 'Min_BT']
[33, 35, 36, 37] | ['V_Na(3)O5', 'BT1', 'Min_BT', 'RT']
[6, 9, 11] | ['EN_M1', 'Radius_M1', 'avg_Radius_M']
[1, 3, 39, 41] | ['Occu_18e', 'C_Na', 'Entropy_18e', 'Entropy_Na']
[4, 42] | ['Occu_M1', 'Entropy_M']
[32, 33] | ['V_Na(2)O8', 'V_Na(3)O5']
[11, 32] | ['avg_Radius_M', 'V_Na(2)O8']
[8, 11] | ['avg_EN_M', 'avg_Radius_M']
[28, 32] | ['V', 'V_Na(2)O8']
[26, 28] | ['a', 'V']
[0, 3] | ['Occu_6b', 'C_Na']
[19, 22] | ['avg_EN_X', 'avg_Radius_X']
[28, 37] | ['V', 'RT']

## 7 th
Data-driven NCOR Indices | Data-driven NCOR Names
[11, 28, 32, 36, 37] | ['avg_Radius_M', 'V', 'V_Na(2)O8', 'Min_BT', 'RT']
[33, 35, 36, 37] | ['V_Na(3)O5', 'BT1', 'Min_BT', 'RT']
[26, 33] | ['a', 'V_Na(3)O5']
[1, 3, 39, 41] | ['Occu_18e', 'C_Na', 'Entropy_18e', 'Entropy_Na']
[27, 28] | ['c', 'V']
[4, 42] | ['Occu_M1', 'Entropy_M']
[6, 8, 11] | ['EN_M1', 'avg_EN_M', 'avg_Radius_M']
[8, 11, 28, 32] | ['avg_EN_M', 'avg_Radius_M', 'V', 'V_Na(2)O8']
[31, 36, 37] | ['V_Na(1)O6', 'Min_BT', 'RT']
[0, 3] | ['Occu_6b', 'C_Na']
[19, 22] | ['avg_EN_X', 'avg_Radius_X']
[6, 9] | ['EN_M1', 'Radius_M1']

## 8 th
Data-driven NCOR Indices | Data-driven NCOR Names
[8, 11, 28, 32, 36, 37] | ['avg_EN_M', 'avg_Radius_M', 'V', 'V_Na(2)O8', 'Min_BT', 'RT']
[28, 31, 33, 36, 37] | ['V', 'V_Na(1)O6', 'V_Na(3)O5', 'Min_BT', 'RT']
[35, 36, 37] | ['BT1', 'Min_BT', 'RT']
[26, 28, 33] | ['a', 'V', 'V_Na(3)O5']
[29, 32] | ['V_MO6', 'V_Na(2)O8']
[6, 8, 9, 11, 28] | ['EN_M1', 'avg_EN_M', 'Radius_M1', 'avg_Radius_M', 'V']
[1, 3, 39, 41] | ['Occu_18e', 'C_Na', 'Entropy_18e', 'Entropy_Na']
[8, 11, 26, 28] | ['avg_EN_M', 'avg_Radius_M', 'a', 'V']
[28, 32, 33, 36, 37] | ['V', 'V_Na(2)O8', 'V_Na(3)O5', 'Min_BT', 'RT']
[0, 38] | ['Occu_6b', 'Entropy_6b']
[0, 3, 41] | ['Occu_6b', 'C_Na', 'Entropy_Na']

## 9 th
Data-driven NCOR Indices | Data-driven NCOR Names
[8, 11, 32, 36, 37] | ['avg_EN_M', 'avg_Radius_M', 'V_Na(2)O8', 'Min_BT', 'RT']
[33, 35, 36, 37] | ['V_Na(3)O5', 'BT1', 'Min_BT', 'RT']
[11, 28, 29, 32] | ['avg_Radius_M', 'V', 'V_MO6', 'V_Na(2)O8']
[6, 9, 11] | ['EN_M1', 'Radius_M1', 'avg_Radius_M']
[1, 3, 39, 41] | ['Occu_18e', 'C_Na', 'Entropy_18e', 'Entropy_Na']
[11, 28, 32, 36, 37] | ['avg_Radius_M', 'V', 'V_Na(2)O8', 'Min_BT', 'RT']
[4, 42] | ['Occu_M1', 'Entropy_M']
[31, 36, 37] | ['V_Na(1)O6', 'Min_BT', 'RT']
[26, 28] | ['a', 'V']
[0, 3] | ['Occu_6b', 'C_Na']
[3, 38] | ['C_Na', 'Entropy_6b']
[26, 28] | ['a', 'V']
[0, 3] | ['Occu_6b', 'C_Na']
[6, 9] | ['EN_M1', 'Radius_M1']

## 2 th
Data-driven NCOR Indices | Data-driven NCOR Names
[8, 11, 28, 32, 37] | ['avg_EN_M', 'avg_Radius_M', 'V', 'V_Na(2)O8', 'RT']
[11, 32, 36, 37] | ['avg_Radius_M', 'V_Na(2)O8', 'Min_BT', 'RT']
[32, 33, 36, 37] | ['V_Na(2)O8', 'V_Na(3)O5', 'Min_BT', 'RT']
[31, 35, 36, 37] | ['V_Na(1)O6', 'BT1', 'Min_BT', 'RT']
[8, 11, 29, 32] | ['avg_EN_M', 'avg_Radius_M', 'V_MO6', 'V_Na(2)O8']
[38, 41] | ['Entropy_6b', 'Entropy_Na']
[6, 9, 11] | ['EN_M1', 'Radius_M1', 'avg_Radius_M']
[1, 3, 41] | ['Occu_18e', 'C_Na', 'Entropy_Na']
[11, 27, 28, 32, 37] | ['avg_Radius_M', 'c', 'V', 'V_Na(2)O8', 'RT']
[4, 42] | ['Occu_M1', 'Entropy_M']
[33, 35, 36, 37] | ['V_Na(3)O5', 'BT1', 'Min_BT', 'RT']
[0, 38] | ['Occu_6b', 'Entropy_6b']
[1, 39, 41] | ['Occu_18e', 'Entropy_18e', 'Entropy_Na']
[26, 28] | ['a', 'V']

## 3 th
Data-driven NCOR Indices | Data-driven NCOR Names
[6, 12] | ['EN_M1', 'Valence_M1']
[28, 32, 36, 37] | ['V', 'V_Na(2)O8', 'Min_BT', 'RT']
[33, 36, 37] | ['V_Na(3)O5', 'Min_BT', 'RT']
[35, 36, 37] | ['BT1', 'Min_BT', 'RT']
[3, 38, 41] | ['C_Na', 'Entropy_6b', 'Entropy_Na']
[6, 8, 9, 11] | ['EN_M1', 'avg_EN_M', 'Radius_M1', 'avg_Radius_M']
[1, 3, 39, 41] | ['Occu_18e', 'C_Na', 'Entropy_18e', 'Entropy_Na']
[11, 29] | ['avg_Radius_M', 'V_MO6']
[8, 11, 28, 32] | ['avg_EN_M', 'avg_Radius_M', 'V', 'V_Na(2)O8']
[0, 3, 38] | ['Occu_6b', 'C_Na', 'Entropy_6b']
[8, 9, 11, 28] | ['avg_EN_M', 'Radius_M1', 'avg_Radius_M', 'V']
[26, 28] | ['a', 'V']

## 4 th
Data-driven NCOR Indices | Data-driven NCOR Names
[8, 11, 28, 32, 36, 37] | ['avg_EN_M', 'avg_Radius_M', 'V', 'V_Na(2)O8', 'Min_BT', 'RT']
[28, 32, 33, 36, 37] | ['V', 'V_Na(2)O8', 'V_Na(3)O5', 'Min_BT', 'RT']
[32, 35, 36, 37] | ['V_Na(2)O8', 'BT1', 'Min_BT', 'RT']
[8, 11, 28, 29, 32] | ['avg_EN_M', 'avg_Radius_M', 'V', 'V_MO6', 'V_Na(2)O8']
[0, 38, 41] | ['Occu_6b', 'Entropy_6b', 'Entropy_Na']
[6, 9, 11] | ['EN_M1', 'Radius_M1', 'avg_Radius_M']
[1, 3, 39, 41] | ['Occu_18e', 'C_Na', 'Entropy_18e', 'Entropy_Na']
[11, 27, 28, 32] | ['avg_Radius_M', 'c', 'V', 'V_Na(2)O8']
[6, 8, 11] | ['EN_M1', 'avg_EN_M', 'avg_Radius_M']
[0, 3, 41] | ['Occu_6b', 'C_Na', 'Entropy_Na']
[26, 28, 29] | ['a', 'V', 'V_MO6']
[31, 36, 37] | ['V_Na(1)O6', 'Min_BT', 'RT']
[19, 22] | ['avg_EN_X', 'avg_Radius_X']

## 0 th
Data-driven NCOR Indices | Data-driven NCOR Names
[6, 12] | ['EN_M1', 'Valence_M1']
[11, 28, 31, 32, 36, 37] | ['avg_Radius_M', 'V', 'V_Na(1)O6', 'V_Na(2)O8', 'Min_BT', 'RT']
[31, 32, 33, 35, 36, 37] | ['V_Na(1)O6', 'V_Na(2)O8', 'V_Na(3)O5', 'BT1', 'Min_BT', 'RT']
[4, 5, 7, 10, 13, 42] | ['Occu_M1', 'Occu_M2', 'EN_M2', 'Radius_M2', 'Valence_M2', 'Entropy_M']
[26, 32, 33] | ['a', 'V_Na(2)O8', 'V_Na(3)O5']
[3, 38, 41] | ['C_Na', 'Entropy_6b', 'Entropy_Na']
[6, 8, 9, 11] | ['EN_M1', 'avg_EN_M', 'Radius_M1', 'avg_Radius_M']
[1, 3, 39, 41] | ['Occu_18e', 'C_Na', 'Entropy_18e', 'Entropy_Na']
[8, 11, 28, 32] | ['avg_EN_M', 'avg_Radius_M', 'V', 'V_Na(2)O8']
[0, 3, 38] | ['Occu_6b', 'C_Na', 'Entropy_6b']
[26, 28, 32] | ['a', 'V', 'V_Na(2)O8']
[3, 26] | ['C_Na', 'a']
[19, 22] | ['avg_EN_X', 'avg_Radius_X']